## Planilha1
Cliente: | PREFEITURA MUNICIPAL DE MARACAJÁ
Obra: | PÁTIO DE MÁQUINAS
VOLUME DE CONCRETO |  |  |  | RESUMO DE AÇO E TELA POR BITOLA
PEÇAS |  | VOLUME (m³) |  | Ø5.0 |  | Ø6.3 |  | Ø8.0 |  | Ø10.0 |  | Ø12.5 |  | Ø16.0 |  | Ø20.0 |  | TELA - Q335
|  | Unit. | Total | Comp. (m) | Peso (kg) | Comp. (m) | Peso (kg) | Comp. (m) | Peso (kg) | Comp. (m) | Peso (kg) | Comp. (m) | Peso (kg) | Comp. (m) | Peso (kg) | Comp. (m) | Peso (kg) | Área (m²) | Peso (kg)
B-01 | 26 | 1.268 | 32.968 |  |  |  |  | 130.36 | 52.14 | 43.44 | 27.37 | 34.96 | 34.96
B-02 | 11 | 0.551 | 6.061 |  |  |  |  | 56.85 | 22.74 | 59 | 37.17
BLOCOS |  | TOTAL: | 39.029 | 0 | 0 | 0 | 0 | 4014.71 | 1605.78 | 1778.44 | 1120.49 | 908.96 | 908.96 | 0 | 0 | 0 | 0 | 0 | 0
VB-01 | 1 | 0.506 | 0.506 | 53.2 | 8.51 | [6 empty] | 22.28 | 22.28
VB-02 | 2 | 0.498 | 0.996 | 51.58 | 8.29 | [6 empty] | 21.88 | 21.88
VB-03 | 1 | 0.556 | 0.556 | 57.4 | 9.18 | [6 empty] | 24.48 | 24.48
VB-04 | 1 | 0.557 | 0.557 | 57.4 | 9.18 | [6 empty] | 24.52 | 24.52
VB-05 | 3 | 0.407 | 1.221 | 43.2 | 6.91 | [6 empty] | 21.48 | 21.48
VB-06 | 3 | 0.342 | 1.026 | 36 | 5.76 | [6 empty] | 18 | 18
VB-07 | 1 | 0.64 | 0.64 | 65.8 | 10.53 | [6 empty] | 28.2 | 28.2
VB-08 | 1 | 0.472 | 0.472 | 49 | 7.84 | [6 empty] | 20.76 | 20.76
VB-09 | 2 | 0.361 | 0.722 | 38.4 | 6.14 | [6 empty] | 19 | 19
VB-10 | 2 | 0.366 | 0.732 | 38.4 | 6.14 | [6 empty] | 19.24 | 19.24
VB-11 | 2 | 0.403 | 0.806 | 43.2 | 6.91 | [6 empty] | 21.28 | 21.28
VB-12 | 1 | 0.39 | 0.39 | 42 | 6.72 | [6 empty] | 20.56 | 20.56
VB-13 | 1 | 0.337 | 0.337 | 36 | 5.76 | [6 empty] | 17.76 | 17.76
VB-14 | 2 | 0.623 | 1.246 | 64.4 | 10.3 | [6 empty] | 27.44 | 27.44
VB-15 | 3 | 0.625 | 1.875 | 64.4 | 1.3 | [6 empty] | 27.56 | 27.56
VB-16 | 2 | 0.648 | 1.296 | 67.2 | 10.75 | [6 empty] | 28.56 | 28.56
VB-17 | 2 | 0.659 | 1.318 | 68.6 | 10.98 | [6 empty] | 29.04 | 29.04
BALDRAMES |  | TOTAL: | 14.696 | 1535.16 | 218.65 | 0 | 0 | 0 | 0 | 0 | 0 | 692.56 | 692.56 | 0 | 0 | 0 | 0 | 0 | 0
C-01 | 12 | 0.008 | 0.096 | 3.04 | 0.49 | 3.68 | 0.92 |  |  |  |  | 2.1 | 2.1 | 0.9 | 1.44
C-02 | 2 | 0.008 | 0.016 | 3 | 0.48 | 4.32 | 1.08 | [6 empty] | 2.1 | 3.36
C-03 | 2 | 0.008 | 0.016 | 6.08 | 0.97 | 7.92 | 1.98 |  |  |  |  | 2.1 | 2.1 | 1.8 | 2.88
C-04 | 7 | 0.02 | 0.14 | 4.6 | 0.74 | 5.32 | 1.33 | [6 empty] | 5.05 | 8.08
C-05 | 4 | 0.01 | 0.04 | 3.44 | 0.55 | 4.32 | 1.08 | [6 empty] | 2.1 | 3.36
C-06 | 1 | 0.017 | 0.017 | 4.04 | 0.65 | 8.4 | 2.1 | [6 empty] | 6.56 | 10.5
C-07 | 5 | 0.01 | 0.05 | 3.44 | 0.55 | 6.32 | 1.58 | [6 empty] | 3.7 | 5.92
C-08 | 1 | 0.02 | 0.02 | 6.88 | 1.1 | 8.32 | 2.08 | [6 empty] | 3.7 | 5.92
C-09 | 1 | 0.017 | 0.017 | 4.04 | 0.65 | 8.4 | 2.1 | [6 empty] | 6.56 | 10.5
C-10 | 2 | 0.01 | 0.02 | 3.4 | 0.54 | 4.32 | 1.08 | [6 empty] | 2.95 | 4.72
C-11 | 1 | 0.01 | 0.01 | 3.44 | 0.55 | 4.32 | 1.08 | [6 empty] | 2.9 | 4.64
C-12 | 1 | 0.02 | 0.02 | 4.6 | 0.74 | 7.32 | 1.83 | [6 empty] | 6.88 | 11.01
CONSOLOS |  | TOTAL: | 0.462 | 147.6 | 23.68 | 200.16 | 50.04 | 0 | 0 | 0 | 0 | 29.4 | 29.4 | 113.35 | 181.37 | 0 | 0 | 0 | 0
ESC-01 | 1 | 1.975 | 1.975 |  |  | 183.16 | 45.79 | 198.24 | 79.3 |  |  | 207.33 | 207.33
ESCADA |  | TOTAL: | 1.975 | 0 | 0 | 183.16 | 45.79 | 198.24 | 79.3 | 0 | 0 | 207.33 | 207.33 | 0 | 0 | 0 | 0 | 0 | 0
P-01 | 1 | 0.268 | 0.268 |  |  | 43.2 | 10.18 |  |  |  |  | 14.7 | 14.7
P-02 | 10 | 0.219 | 2.19 | 59.65 | 9.54 |  |  |  |  | 13 | 8.19 | 21.2 | 21.2
P-03 | 1 | 0.944 | 0.944 | 78.75 | 12.6 |  |  |  |  | 30 | 18.9 | 2.5 | 2.5 | 60 | 96
P-04 | 1 | 0.851 | 0.851 | 78.3 | 12.53 |  |  |  |  | 24.2 | 15.25 | 2.5 | 2.5 | 64.2 | 102.72
P-05 | 1 | 0.944 | 0.944 | 78.75 | 12.6 |  |  |  |  | 30 | 18.9 | 2.5 | 2.5 | 60 | 96
P-06 | 3 | 0.762 | 2.286 | 64.05 | 10.25 |  |  |  |  | 24.2 | 15.25 | 2.5 | 2.5 | 48.4 | 77.44
P-07 | 2 | 0.851 | 1.702 | 78.3 | 12.53 |  |  |  |  | 24.2 | 15.25 | 2.5 | 2.5 | 64.2 | 102.72
P-08 | 2 | 0.762 | 1.524 | 64.05 | 10.25 |  |  |  |  | 24.2 | 15.25 | 2.5 | 2.5 | 48.4 | 77.44
P-09 | 1 | 0.851 | 0.851 | 78.3 | 12.53 |  |  |  |  | 24.2 | 15.25 | 2.5 | 2.5 | 64.2 | 102.72
P-10 | 1 | 0.762 | 0.762 | 64.05 | 10.25 |  |  |  |  | 24.2 | 15.25 | 2.5 | 2.5 | 48.4 | 77.44
P-11 | 1 | 0.851 | 0.851 | 78.3 | 12.53 |  |  |  |  | 24.2 | 15.25 | 2.5 | 2.5 | 64.2 | 102.72
P-12 | 1 | 0.919 | 0.919 | 76.65 | 12.26 |  |  |  |  | 29.2 | 18.4 | 2.5 | 2.5 | 58.4 | 93.44
P-13 | 1 | 0.839 | 0.839 | 76.4 | 12.22 |  |  |  |  | 24.2 | 15.25 | 2.5 | 2.5 | 63.4 | 101.44
P-14 | 1 | 0.919 | 0.919 | 76.65 | 12.26 |  |  |  |  | 29.2 | 18.4 | 2.5 | 2.5 | 58.4 | 93.44
P-15 | 1 | 0.839 | 0.839 | 76.4 | 12.22 |  |  |  |  | 24.2 | 15.25 | 2.5 | 2.5 | 63.4 | 101.44
P-16 | 1 | 0.761 | 0.761 | 64.05 | 10.25 |  |  |  |  | 24.2 | 15.25 | 2.5 | 2.5 | 48.4 | 77.44
P-17 | 1 | 0.839 | 0.839 | 76.4 | 12.22 |  |  |  |  | 24.2 | 15.25 | 2.5 | 2.5 | 63.4 | 101.44
P-18 | 1 | 0.761 | 0.761 | 64.05 | 10.25 |  |  |  |  | 24.2 | 15.25 | 2.5 | 2.5 | 48.4 | 77.44
P-19 | 1 | 0.851 | 0.851 | 78.3 | 12.53 |  |  |  |  | 24.2 | 15.25 | 2.5 | 2.5 | 64.2 | 102.72
P-20 | 1 | 0.919 | 0.919 | 76.65 | 12.26 |  |  |  |  | 29.2 | 18.4 | 2.5 | 2.5 | 58.4 | 93.44
P-21 | 1 | 0.839 | 0.839 | 76.4 | 12.22 |  |  |  |  | 24.2 | 15.25 | 2.5 | 2.5 | 63.4 | 101.44
P-22 | 1 | 0.919 | 0.919 | 76.65 | 12.26 |  |  |  |  | 29.2 | 18.4 | 2.5 | 2.5 | 58.4 | 93.44
P-23 | 1 | 0.762 | 0.762 | 64.05 | 10.25 |  |  |  |  | 24.2 | 15.25 | 2.5 | 2.5 | 48.4 | 77.44
P-24 | 1 | 0.851 | 0.851 | 78.3 | 12.53 |  |  |  |  | 24.2 | 15.25 | 2.5 | 2.5 | 64.2 | 102.72
PILARES |  | TOTAL: | 24.191 | 2490.75 | 398.48 | 43.2 | 10.18 | 0 | 0 | 790.8 | 498.3 | 291.7 | 291.7 | 1492.2 | 2387.52 | 0 | 0 | 0 | 0
PM-01 | 10 | 0.673 | 6.73 | [6 empty] | 12.66 | 7.98 | 5.52 | 5.52 |  |  |  |  | 6.4 | 34.38
PM-02 | 10 | 0.566 | 5.66 | [6 empty] | 10.94 | 6.89 | 5.52 | 5.52 |  |  |  |  | 5.37 | 28.84
PM-03 | 2 | 0.661 | 1.322 | [6 empty] | 12.46 | 7.85 | 5.52 | 5.52 |  |  |  |  | 6.28 | 33.73
PM-04 | 8 | 0.683 | 5.464 | [6 empty] | 12.82 | 8.08 | 5.52 | 5.52 |  |  |  |  | 6.49 | 34.86
PM-05 | 2 | 0.693 | 1.386 | [6 empty] | 12.98 | 8.18 | 5.52 | 5.52 |  |  |  |  | 6.59 | 35.41
PM-06 | 10 | 0.604 | 6.04 | [6 empty] | 11.56 | 7.28 | 5.52 | 5.52 |  |  |  |  | 5.74 | 30.83
PM-07 | 6 | 0.597 | 3.582 | [6 empty] | 11.44 | 7.21 | 5.52 | 5.52 |  |  |  |  | 5.67 | 30.45
PM-08 | 4 | 0.768 | 3.072 | [6 empty] | 14.18 | 8.93 | 5.52 | 5.52 |  |  |  |  | 7.31 | 39.28
PM-09 | 1 | 0.891 | 0.891 | [6 empty] | 14.58 | 9.19 | 5.52 | 5.52 |  |  |  |  | 8.53 | 45.82
PM-10 | 4 | 0.767 | 3.068 | [6 empty] | 14.16 | 8.92 | 5.52 | 5.52 |  |  |  |  | 7.3 | 39.21
PM-11 | 1 | 0.89 | 0.89 | [6 empty] | 14.56 | 9.17 | 5.52 | 5.52 |  |  |  |  | 8.52 | 45.75
PM-12 | 2 | 0.709 | 1.418 | [6 empty] | 13.24 | 8.34 | 5.52 | 5.52 |  |  |  |  | 6.75 | 36.25
PM-13 | 8 | 0.701 | 5.608 | [6 empty] | 13.12 | 8.27 | 5.52 | 5.52 |  |  |  |  | 6.67 | 35.83
PM-14 | 2 | 0.713 | 1.426 | [6 empty] | 13.3 | 8.38 | 5.52 | 5.52 |  |  |  |  | 6.79 | 36.44
PM-15 | 4 | 0.861 | 3.444 | [6 empty] | 15.66 | 9.87 | 5.52 | 5.52 |  |  |  |  | 8.2 | 44.04
PM-16 | 1 | 0.998 | 0.998 | [6 empty] | 16.06 | 10.12 | 5.52 | 5.52 |  |  |  |  | 9.57 | 51.39
PM-17 | 12 | 0.864 | 10.368 | [6 empty] | 15.72 | 9.9 | 5.52 | 5.52 |  |  |  |  | 8.23 | 44.21
PM-18 | 3 | 1.002 | 3.006 | [6 empty] | 16.12 | 10.16 | 6.32 | 6.32 |  |  |  |  | 9.6 | 51.57
PM-19 | 4 | 0.895 | 3.58 | [6 empty] | 16.22 | 10.22 | 5.52 | 5.52 |  |  |  |  | 8.53 | 45.82
PM-20 | 1 | 1.038 | 1.038 | [6 empty] | 16.62 | 10.47 | 6.32 | 6.32 |  |  |  |  | 9.95 | 53.45
PM-21 | 4 | 0.911 | 3.644 | [6 empty] | 16.46 | 10.37 | 5.52 | 5.52 |  |  |  |  | 8.68 | 46.62
PM-22 | 1 | 1.056 | 1.056 | [6 empty] | 16.86 | 10.62 | 6.32 | 6.32 |  |  |  |  | 10.13 | 54.39
PLACAS FECHAMENTO |  | TOTAL: | 73.691 | 0 | 0 | 0 | 0 | 0 | 0 | 1354.12 | 853.15 | 556 | 556 | 0 | 0 | 0 | 0 | 701.56 | 3768.29
VLV-01 | 1 | 0.844 | 0.844 | 148.83 | 23.81 | 8.86 | 2.22 | 76.7 | 30.68 | 11.2 | 7.06 | 2.72 | 2.72 | 9.26 | 14.82 | 12.86 | 32.15
VIGA VASO |  | TOTAL: | 0.844 | 148.83 | 23.81 | 8.86 | 2.22 | 76.7 | 30.68 | 11.2 | 7.06 | 2.72 | 2.72 | 9.26 | 14.82 | 12.86 | 32.15 | 0 | 0
VL-01 | 2 | 0.966 | 1.932 | 158.55 | 25.37 | 8.4 | 2.1 | 48.1 | 19.24 | 28.83 | 18.16 | 4.12 | 4.12 | 10.8 | 17.28 | 10.8 | 27
VL-02 | 1 | 1.324 | 1.324 | 212.4 | 33.98 | 8.4 | 2.1 | 66.1 | 26.44 | 34.23 | 21.56 | 4.12 | 4.12 | 14.4 | 23.04 | 14.4 | 36
VL-03 | 1 | 1.374 | 1.374 | 220.38 | 35.26 | 8.4 | 2.1 | 68.6 | 27.44 | 34.98 | 22.04 | 4.12 | 4.12 | 14.9 | 23.84 | 14.9 | 37.25
VIGADE LAJE |  | TOTAL: | 4.63 | 749.88 | 119.98 | 33.6 | 8.4 | 230.9 | 92.36 | 126.87 | 79.92 | 16.48 | 16.48 | 50.9 | 81.44 | 50.9 | 127.25 | 0 | 0
VR-01 | 2 | 0.621 | 1.242 | 89.28 | 14.28 | 21.52 | 5.38 |  |  | 20.52 | 12.93 | 25.27 | 25.27
VR-02 | 4 | 0.624 | 2.496 | 89.28 | 14.28 | 21.56 | 5.39 |  |  | 20.56 | 12.95 | 25.36 | 25.36
VR-03 | 2 | 0.657 | 1.314 | 95.04 | 15.21 | 22.32 | 5.58 |  |  | 21.32 | 13.43 | 26.47 | 26.47
VIGA DE RESPALDO |  | TOTAL: | 5.052 | 725.76 | 116.1 | 173.92 | 43.48 | 0 | 0 | 165.92 | 104.52 | 204.92 | 204.92 | 0 | 0 | 0 | 0 | 0 | 0
VI-01 | 1 | 0.498 | 0.498 | 57.04 | 9.13 | 17.96 | 4.49 |  |  | 16.86 | 10.62 | 13.58 | 13.58
VI-02 | 1 | 0.54 | 0.54 | 62 | 9.92 | 18.82 | 4.71 |  |  | 17.72 | 11.16 | 14.42 | 14.42
VI-03 | 1 | 0.454 | 0.454 | 53.32 | 8.53 | 17.1 | 4.28 |  |  | 16 | 10.08 | 12.7 | 12.7
VI-04 | 1 | 0.523 | 0.523 | 59.52 | 9.52 | 18.46 | 4.62 |  |  | 17.36 | 10.94 | 14.08 | 14.08
VI-05 | 1 | 0.46 | 0.46 | 56.76 | 9.08 | 14.9 | 3.73 | 3.24 | 1.3 | 20 | 12.6 | 12.4 | 12.4
VIGA DE RESPALDO |  | TOTAL: | 2.475 | 288.64 | 46.18 | 87.24 | 21.83 | 3.24 | 1.3 | 87.94 | 55.4 | 67.18 | 67.18 | 0 | 0 | 0 | 0 | 0 | 0
TOTAL GERAL: |  |  | 167.045 | 6086.62 | 946.88 | 730.14 | 181.94 | 4523.79 | 1809.42 | 4315.29 | 2718.84 | 2977.25 | 2977.25 | 1665.71 | 2665.15 | 63.76 | 159.4 | 701.56 | 3768.29