## COB 01
LISTA DE MATERIAL - COBERTURA 01
DESCRIÇÃO DA PEÇA | MATERIAL | L TOTAL | PEÇAS | PESO UNIT. | PESO TOTAL
|  | (m) | (und) | ( kg , kg/m ) | ( kg )
UER 150X60X20X2,25 | A-36 | 107.5 |  | 5.24 | 563.3
U 50X20X2,00 | A-36 | 16 |  | 1.35 | 21.6
BR Ø 3/8" | SAE 1045 | 78.74 |  | 0.56 | 44.0944
U 100X50X3,00 | A-36 | 37.5 |  | 4.57 | 171.375
U 100X50X4,25 | A-36 | 29.82 |  | 6.39 | 190.5498
L 1.1/4X1/8" | A-36 | 93.36 |  | 1.52 | 141.9072
TALA 25X3,00 | A-36 | 12.96 |  | 0.59 | 7.6464
L 2X1/8" | A-36 | 20 |  | 2.46 | 49.2
L 150X80X3,00 | A-36 | 4.5 |  | 5.35 | 24.075
CHUMB. Ø 1/2" | SAE 1045 | 7.2 |  | 0.99 | 7.128
CH 100X80X3,00 | A-36 |  | 30 | 0.19 | 5.7
CH 190X190X10,00 | A-36 |  | 9 | 2.83 | 25.47
CH 45X50X6,35 | A-36 |  | 18 | 0.11 | 1.98
CH 60X60X3,00 | A-36 |  | 40 | 0.08 | 3.2
CH 150X60X8,00 | A-36 |  | 16 | 0.57 | 9.12
CH 100X70X3,00 | A-36 |  | 32 | 0.16 | 5.12
PARAFUSO Ø1/2 X 1.1/2" | A-325 |  | 200
PORCA Ø1/2 | A-325 |  | 272
ARRUELA Ø1/2 | A-325 |  | 472
PORCA Ø3/8" | A-325 |  | 24
ARRUELA Ø3/8" | A-325 |  | 48
Peso total (aço sem perdas) = |  |  |  |  | 1271.4658

## COB 02
LISTA DE MATERIAL - COBERTURA 02
DESCRIÇÃO DA PEÇA | MATERIAL | L TOTAL | PEÇAS | PESO UNIT. | PESO TOTAL
|  | (m) | (und) | ( kg , kg/m ) | ( kg )
UER 200x75x25x2,65 | A-36 | 525.6 |  | 7.99 | 4199.544
U 50x20x2,00 | A-36 | 154.8 |  | 1.35 | 208.98
BR Ø 3/8" | SAE 1045 | 249.16 |  | 0.56 | 139.5296
U 200x70x3,00 | A-36 | 104.23 |  | 7.87 | 820.2901
U 200x70x3,75 | A-36 | 93.52 |  | 9.79 | 915.5608
L 1.1/2X1/8" | A-36 | 335.3 |  | 1.82 | 610.246
TALA 25X3,00 | A-36 | 35.7 |  | 0.59 | 21.063
L 2X1/8" | A-36 | 86.4 |  | 2.46 | 212.544
L 150X80X3,00 | A-36 | 12.6 |  | 5.35 | 67.41
L 3"X1/2" | A-36 | 8 |  | 13.93 | 111.44
CH 402X250X12,7 | A-36 |  | 16 | 10.02 | 160.32
CH 100X70X6,35 | A-36 |  | 64 | 0.35 | 22.4
CH 100X70X3,00 | A-36 |  | 120 | 0.16 | 19.2
CH 150X60X8,00 | A-36 |  | 32 | 0.57 | 18.24
CH 60X60X3,00 | A-36 |  | 144 | 0.08 | 11.52
CH 100X80X3,00 | A-36 |  | 84 | 0.19 | 15.96
PARAFUSO Ø1/2" X 3".1/2" | A-325 |  | 864
PORCA Ø1/2" | A-325 |  | 864
ARRUELA Ø1/2" | A-325 |  | 1728
PORCA Ø3/8" | A-325 |  | 104
ARRUELA Ø3/8" | A-325 |  | 208
PARAFUSO Ø5/8" X 3".1/2" | A-325 |  | 64
PORCA Ø5/8" | A-325 |  | 128
ARRUELA Ø5/8" | A-325 |  | 128
Peso total (aço sem perdas) = |  |  |  |  | 7554.2475

## FECHAMENTO
LISTA DE MATERIAL - FECHAMENTO LATERAL
DESCRIÇÃO DA PEÇA | MATERIAL | L TOTAL | PEÇAS | PESO UNIT. | PESO TOTAL
|  | (m) | (und) | ( kg , kg/m ) | ( kg )
UER 150x60x20x2,65 | A-36 | 172.8 |  | 6.12 | 1057.536
U 50x20x2,00 | A-36 | 19.2 |  | 1.35 | 25.92
BR Ø 3/8" | A-36 | 59.04 |  | 0.56 | 33.0624
2 X UER 150x60x20x2,65 | A-36 | 10.44 |  | 12.24 | 127.7856
L 60X60X3,00 | A-36 | 7.2 |  | 2.76 | 19.872
CH 50X50X3,00 | A-36 |  | 48 | 0.06 | 2.88
CH 100X70X3,00 | A-36 |  | 16 | 0.16 | 2.56
PARAFUSO Ø1/2 X 1.1/2" | A-325 |  | 144
PORCA Ø1/2" | A-325 |  | 144
ARRUELA Ø1/2" | A-325 |  | 288
PORCA Ø3/8" | A-325 |  | 48
ARRUELA Ø3/8" | A-325 |  | 96
Peso total (aço sem perdas) = |  |  |  |  | 1269.616